## 1
Załącznik nr 2 - Specyfikacja techniczna - Pakiet nr 1
Lp. | Opis przedmiotu zamówienia | Producent | Nazwa handlowa | Nr katalogoy (REF) | Cena jednostkowa netto | Cena jednostkowa brutto | Ilość | Jednostka | Wartość netto | Stawka Vat | Wartość brutto
1 | Zestaw uniwersalny, jałowy o składzie: - kompresy włóknina 10 cm x 10 cm – 2 szt.; - kompresy włókninowe 7,5 cm x 7,5 cm – 10 szt.; - kubek plastikowy – 1 szt.; - kleszcze plastikowe typu PEAN 14 cm – 1 szt.; - nerka plastikowa – 1 szt.; Zestaw pakowany w torebkę papierowo -foliową zgodnie z normą PN EN 868 3,5;posiadający wielokanałowy zgrzew, wycięcie na palec ułatwiające otwieranie, oraz piktogram o kierunku otwiierania zarówno od strony folii jak i papieru;na opakowaniach umieszczone etykiety typu TAG, minimalnie 2 etykiety wklejane do dokumentacji pacjenta;etykieta zawiera LOT lub serię, indeks identyfikacyjny , datę ważności, sterylności | [5 empty] | 1800 | zestaw | 0 | 8% | 0
2 | Zestaw do wkłucia centralnego: -serweta podfoliowana 150/90cm -1szt.; -serweta z dwuwarstwowego laminatu o gramaturze 56/m², ochłonności minimalnej 570% o wymiarach 45/75 cm, z otworem o średnicy 8 cm i przylepcem wokół otworu 1szt; - kleszcze plastikowe PEAN 14cm-1szt.; - kompresy gazowe 17 nitkowe 8 warstw, 7,5/7,5 cm 10szt. - tupfery kule17 nitkowe 20/20mm 10szt.; - miseczka plastikkowa z miarką poj.125ml 1szt - rękawiczki nitrylowe rozmiar M 2szt. - strzykawka10ml-1 szt.; - strzykawka 20 ml--1szt. - igła 1,2x40mm-1szt.; -i gła 0,8x40mm-1szt. - ostrze nr 11 -1 szt. | [5 empty] | 220 | zestaw | 0 | 8% | 0
3 | Zestaw do wkłucia przewodowego: - serweta FB 45/75cm 1szt..; - serweta L2 50/60 cm z otworem 10 cm dwoma przylepcami 1 szt.; - strzykawka 3 ml 1 szt.; - strzykawka 5 ml 1 szt.; - igła 1,2 x 40 mm 1 szt.; - igła ,5 x 25 mm 1 szt. - kompres z włókniny 4 warstwowy 30 gramów 7,5/7,5 cm 10szt.; - opatrunek Fixpore S 5/7,2 cm 1 szt.; - penseta plastikowa 13 cm 1 szt. - trójdzielna etykieta typuTAG składająca się z części nieusuwalnej, na której powinna znajdować się: nazwa wyrobu, skład zestawu, indeks wyrobu oraz 2naklejki, na których powinien znajdować się indeks wyrobu , numer lot , data ważności, identyfikacja producenta ( zgodne z normą PE EN 980; PN EN 1041), - etykiety samoprzylepne musza być umieszczone na zewnętrznej powierzchni opakowania jednostkowego. Opakowanie typu twardy blister. Próbka na wezwanie | [5 empty] | 220 | zestaw | 0 | 8% | 0
[8 empty] | RAZEM: | 0 |  | 0
Wymagane dwie bezzwrotne i bezpłatne próbki do każdej pozycji pakietu.

## 2
Załącznik nr 2 - Specyfikacja techniczna - Pakiet nr 2
Lp. | Opis przedmiotu zamówienia | Rozmiar | Producent | Nazwa handlowa | Nr katalogoy (REF) | Cena jednostkowa netto | Cena jednostkowa brutto | Ilość | Jednostka | Wartość netto | Stawka Vat | Wartość brutto
1 | Gaza bawełniana niejałowa. | 1m x 1 m | [5 empty] | 300 | szt. | 0 | 8% | 0
2 | Lignina bielona w arkuszach, wyrób medyczny przeznaczony do celów medycznych, o chłonności wody 11g/g +-10% (potwierdzone karta danych technicznych dołączoną do oferty), zapakowana w foliowe opakowanie (zapobiegające zawilgoceniu) Opakowanie zawiera 5 kg ligniny Uwaga: Wymagana bezzwrotna i bezpłatana 1 próbka. Karta danych technicznych i dokument rejestracji wyrobu medycznego dołączony do oferty. | 40 cm x 60 cm | [5 empty] | 250 | op. | 0 | 8% | 0
3 | Wata opatrunkowa bawełniana 100%. Opakowanie zawiera 500 g | Nie dotyczy | [5 empty] | 10 | op. | 0 | 8% | 0
4 | Lignina cięta bielona, nie pyląca, równomiernie marszczona, o dużej chłonności. Rozmiar: 15 cm x 20 cm Opakowanie zawiera 5 kg ligniny | 15 cm x 20 cm | [5 empty] | 300 | op. | 0 | 8% | 0
5 | Podkłady higieniczne dla dzieci. Rozmiar: 60 cm x 90 cm Pakowane po 30 sztuk chłonność min. 950 g (tolerancja +15%) | 60 cm x 90 cm | [5 empty] | 300 | op. | 0 | 8% | 0
6 | Podkłady ginekologiczne, niejałowe.Rozmiar: 34 cm x 9 cm (+/-0,5cm),wykonane z masy celulozowej bez zawartości superabsorbentu w części chłonnej, owiniętej bibułką higieniczną oraz włókniną wierzchnią; część izolacyjną stanowi arkusz folii umiejscowiony w dolnej części podkładu między wkładem a bibułką; nadających się do sterylizacji parą wodną. Podkłady pakowane po 10 sztuk. | 34 cm x 9 cm | [5 empty] | 15000 | op. | 0 | 8% | 0
7 | Serweta gazowa jałowa z podwijanymi brzegami, 10 warstw, z nitką radiacyjną. Rozmiar: 50 cm x 50cm | 50 cm x 50 cm | [5 empty] | 4700 | szt. | 0 | 8% | 0
8 | Serweta gazowa niejałowa z podwijanymi brzegami, 4 warsty., z nitką radiacyjną i tasiemką. Rozmiar: 75 cm x 90cm | 75 cm x 90 cm | [5 empty] | 500 | szt. | 0 | 8% | 0
9 | Serweta gazowa jałowa z podwijanymi brzegami, nitką radiacyjną i troczkiem wykonane z bielonej bawełnianej gazy 17nitkowej, 75 cm x 90 cm Wszystkie cztery brzegi szyte do wewnątrz serwety. Prodkt sterylizowany w parze wodnej pod ciśnieniem posiadający raport walidacji PARA, raport z ponownej kwalifikacji procesu sterylizacji wykonanej z określoną częstotliwością zgodnie z normą PN-EN ISO 17665-1 | 75 cm x 90 cm | [5 empty] | 800 | szt. | 0 | 8% | 0
10 | Serwety włókninowe, jałowe, foliowane. Gramatura 43g/m²;Rozmiar: 45 cm x 45 cm sklasyfikowane w klasie I sterylnej. Dopuszcza się, aby sterylizowane były w tlenku etylenu | 45 cm x 45 cm | [5 empty] | 12000 | szt. | 0 | 8% | 0
[9 empty] | RAZEM: | 0 |  | 0

## 3
Załącznik nr 2 - Specyfikacja techniczna - Pakiet nr 3
Lp. | Opis przedmiotu zamówienia | Rozmiar | Producent | Nazwa handlowa | Nr katalogoy (REF) | Cena jednostkowa netto | Cena jednostkowa brutto | Ilość | Jednostka | Wartość netto | Stawka Vat | Wartość brutto
1 | Zestaw do szycia po episiotomii o składzie: 1 x serweta na stół narzędziowy 90 x75 cm (opakowanie zestawu); 1 x serweta nieprzylepna 90 x 75 cm; 1 x imadło chirurgiczne Mayo Hegar 20 cm; 1 x nożyczki chirurgiczne proste 14,5 cm tępo/ostre; 1 x pęseta chirurgiczna prosta 16 cm; 20 x kompres z włókniny 7,5 cm 7,5 cm,4 warstwy, 40 g/m²; 1 x tupfer miękki z gazy RTG nr 6, 47 x 40 cm, 20 nitek; 1 x kleszczyki plastikowe proste 19 cm , pakowane po 23 zestawy w opakowaniach zbiorczychlub w przeliczeniu | [6 empty] | 92 | zest. | 0 | 8% | 0
| Zestaw do zakładania szwów o składzie: 1 x kleszczyki plastikowe, 14 cm 1 x pęseta metalowa chirurgiczna, 12 cm 6 x tampon z gazy bawełnianej (tupfer), wielkość śliwki 1 x igłotrzymacz, 12 cm 1 x nożyczki metalowe ostre/ostre, 11 cm 1 x strzykawka typu Luer-Lock 10 ml, (zapakowana) 1 x igła 1,2 mm x 40 mm, 18 G x 11/2 , różowa (zapakowana) 1 x igła 0,8 mm x 40 mm, 21 G x 11/2 , zielona (zapakowana) 1 x serweta włókninowa 50 cm x 50 cm (barierowa) z przylepnym otworem 5 cm x 10 cm 1 x serweta włókninowa nieprzylepna 60 cm x 60 cm (barierowa) | [6 empty] | 92 | zest. | 0 | 8% | 0
[9 empty] | RAZEM: | 0 |  | 0
Wymagane dwie bezzwrotne i bezpłatne próbki do każdej pozycji pakietu.

## 4
Załącznik nr 2 - Specyfikacja techniczna - Pakiet nr 4
Lp. | Opis przedmiotu zamówienia | Producent | Nazwa handlowa | Nr katalogoy (REF) | Cena jednostkowa netto | Cena jednostkowa brutto | Ilość | Jednostka | Wartość netto | Stawka Vat | Wartość brutto
1 | Zestaw do małych zabiegów I: 1. Serweta operacyjna 2-warstwowa o wymiarach 50x60cm, gramatura włóknina 27g/m2 i folia PE-film o gramaturze 27,5 mikronów, odporność na przenikanie płynów 100cm H2O - 2szt; 2. Serweta na stolik instrumentariuszki o wymiarach 100x150cm z obszarem chłonnym o wymiarach 75x150cm służąca jako owinięcie zestawu, dwuwarstwowa o gramaturze włóknina 23g/m2 oraz folii PE-film 55 mikronów, w strefie krytycznej odporność na przenikanie płynów >140cmH2O, siła rozerwania na sucho/mokro 100/55kPa - 1szt; 3. Serweta dwuwarstwowa z taśmą lepną 90x75 cm, wykonana z folii PE-film 40 mikronów i włókniny 23 g/m2, o łącznej gramaturze 60,6 g/m2. Odporność na przenikanie płynów 100cm H2O w obszarze krytycznym oraz rozerwanie na sucho/mokro 88/61 kPa – 2 szt. 4. Kleszczyki blokowane o długości 20 (+- 5)cm do mycia pola operacyjnego -1szt 5. Miska z polipropylenu z podziałką o pojemności 250ml przezroczysta - 1szt. | [5 empty] | 250 | zest. | 0 | 8% | 0
2 | Zestaw do małych zabiegów II: 1. Serweta na stolik instrumentariuszki o wymiarach 100x150cm z obszarem chłonnym o wymiarach 75x150cm służąca jako owinięcie zestawu, dwuwarstwowa o gramaturze włóknina 23g/m2 oraz folii PE-film 55 mikronów, w strefie krytycznej odporność na przenikanie płynów >140cmH2O, siła rozerwania na sucho/mokro 100/55kPa - 1szt; 2. Serweta dwuwarstwowa z taśmą lepną 90x75 cm, wykonana z folii PE-film 40 mikronów i włókniny 23 g/m2, o łącznej gramaturze 60,6 g/m2. Odporność na przenikanie płynów 100cm H2O w obszarze krytycznym oraz rozerwanie na sucho/morko 88/61 kPa – 1 szt 3. Kleszczyki blokowane o długości 20(+- 5cm) do mycia pola operacyjnego -1szt 4. Miska z polipropylenu z podziałką o pojemności 200ml(+-50ml) przezroczysta - 1szt. 5. Serweta dwuwarstwowa samoprzylepna 75 (+- 5cm) x 90 cm (+- 5cm) z otworem przylepnym okrągłym 12cm (+-3 cm) lub owalnym 9x15 cm | [5 empty] | 200 |  | 0 |  | 0
3 | Zestaw do artroskopii - sterylny,zapakowany w zbiorczym opakowaniu; z przylepnymi etykietami identyfikacyjnymi do dokumentacji, poszczególne elementy składowe bez opakowań dodakowych w składzie: 1/obłożenie chirurgiczne do operacji stawu kolanowego o wymiarach 230x 315cm(+/-2cm), z otworem elastycznym o średnicy ok. 7cm, o gramaturze 30g/m² oraz folii PE 15 mikronów z warstwą komfortową od strony pacjenta o gramaturze 20g/m², z dodatkową warstwą chłonną wokół pola operacyjnego o gramaturze 50g/m², bez worka na ciecz. Odporność na przenikanie cieczy min. 840cm H2O,rozrywanie na sucho/mokro 385/330kPa-1 szt. 2/Osłona na kończynę typu stokinet o wymiarach 22x75cm(+-2cm) -1szt 3/Osłona foliowa na kamerę o wymiarach 14x250cm z perforowaną końcówką i tasiemką - 1szt.4/Taśma lepna o wymiarach 9x49cm -2szt. 5/ Ostrze chirurgiczne 11 -1 szt. 6/Igła injekcyjna 21G 40mm 1 szt. 7/ Kompres gazowy o wymiarach 7,5x7,5 cm. gaza 13-nitkowa , 12 warstw., biały -20 szt. 8/Zestaw do irygacji: pojedyncze ostrze pobierające- spike,dren 21CH ok. 280cm, z zaciskiem i silikonową końcówką - 1 szt. 9/ ręcznik chłonny 18x25cm --2szt. 10/ Osłona na stolik MAYO o wymiarach 79x145cm(+-2cm) z warstwą chłonną min. 65x85cm o gramaturze min.27g/m² oraz folii PE min.60 mikronów -1 szt. 11/ Serweta na stolik 150x190cm (+-2cm) , służaca jako owinięcie zestawu, wykonana a włókna min. 23g//m² , folia PE min. 55 mikronów, odporność na prznikanie cieczy min. 140cmH2O - 1 szt | [5 empty] | 100 | zest. | 0 | 8% | 0
4 | Podstawowy zestaw do laparoskopii Zestaw składa się z: obłożenia chirurgicznego do laparoskopii o wymiarach 200/270 x 320 cm o gramaturze 20g/m2 oraz folii PE 50 mikronów z otworem o wymiarach 20x30 cm otoczony wzmocnioną warstwą chłonną o wymiarach 50x90 cm o gramaturze 50g/m2, rozrywanie na sucho/mokro 205/111kPa, odporność na przenikanie płynów >100 cm H2O – 1 szt.; Drenu łączącego do ssaka PVC 25Ch/16Ch, 2 m F/F – 1 szt.; Ewakuatora dymu LL z zaciskiem i filtrem – 1 szt.; Kompres gazowy 10x10cm, gaza 17 nitkowa, 8 warstwowa, znacznik RTG – 20 szt.; Strzykawka dwuczęściowa 10 ml – 1 szt.; Płyn przeciwmgielny (butelka+watka) – 1 szt.; Osłona na stolik Mayo o wymiarach 79 x 145 cm wykonana z mocnej nieprzemakalnej folii z warstwą chłonną o wymiarach 65 x 85 cm i dużym wycięciem co ułatwia czyste nakrycie stolika, folia PE o grubości min.0,06 mm, nieprzemakalność całej powierzchni, włókna o gramaturze 27g/m2 i folii PE 60 mikronów, odporność na przenikanie płynów w strefie krytycznej > 140 cm H2O – 1 szt.; Sterylny pełnoochronny fartuch chirurgiczny, wykonany w całości z włókniny bawełnopodobnej, jednowarstwowej typu SONTARA, u góry zapinany na rzep, rękawy wykończone elastycznym poliestrowym mankietem o długości min.6 cm, troki złączone w taki sposób by umożliwić aplikacje fartucha z zachowaniem sterylności z przodu jak i z tyłu operatora. Fartuch i rękawy niebieski, materiał 68g/m2 wodoodporny włóknina tkana składająca się z masy celulozowej i poliestru, rozmiar XLL – 3 szt. Osłona na stolik instrumentalny służąca jako zawinięcie zestawu o wymiarach 150 x 190 cm, warstwa chłonna 75x190 cm włóknina dwuwarstwowa o gramaturze 23g/m2 oraz folii PE 60 mikronów – 1 szt. | [5 empty] | 700 | zest. | 0 | 8% | 0
[8 empty] | RAZEM: | 0 |  | 0
Wymagane dwie bezzwrotne i bezpłatne próbki do każdej pozycji pakietu.

## 5
Załącznik nr 2 - Specyfikacja techniczna - Pakiet nr 5
Lp. | Opis przedmiotu zamówienia | Producent | Nazwa handlowa | Nr katalogoy (REF) | Cena jednostkowa netto | Cena jednostkowa brutto | Ilość | Jednostka | Wartość netto | Stawka Vat | Wartość brutto
1. | Kocyk dziecięcy o wymiarach 77/77 cm ;wykonany z celulozy airlid charakteryzującej się delikatną strukturą o gramaturze 60g/m²; pakowany pojedynczo.. | [5 empty] | 150 | szt. | 0 | 8% | 0
2 | Obłożenie do zabiegów ginekologicznych: serwety chirurgiczne samoprzylepne 75x75 cm 2 szt. Tasma samoprzylepna 9x49 cm 1 szt. Reczniki chłonne 18x25 cm 2 szt, osłony na kończyny 75x120 cm 2 szt. Serweta na stolik owinięcie zestawy 150x190 cm warstwa chłonna 75x190cm. serwety wykonane z laminatu 3 warstwowego, włóknina 23g/m2, folia pe 40 mikronów, celuloza jako warstwa komfortowa pacjenta 20g/m2, odporność na penetracje płynów 900 cm słupa h2o, odpornośc na rozerwanie na sucho/ mokro 102/50 kPa, osłony wykonane z folii pe 50 mikronów ora celulozy 20g/m2 | [5 empty] | 350 | zest. | 0 | 8% | 0
3 | Sterylny zestaw do cięcia cesarskiego, zapakowany w zbiorczym opakowaniu, poszczególne elementy składowe bez opakowań dodatkowych: serweta gazowa o wym. 50x60cm z tasiemką , z gazy 24-nitk. 6 warstw, z nitką RTG , w kolorze zielonym-szt.5; opatrunek z warstwą chłonną( Mediplex Borderer) 10x30cm,-1szt.; serweta 3-warstwowa 90x150cm z włokniny 23g/m²,folia PE 40 mikironów, włóknina celulozowa 20G/m², odporność na przesiąkanie płynów 900cm H2O-1szt.; serweta do owinięcienoworodka 80x90cm z miękkiej i delikatnej włókniny bawełnopodobnej-2szt.;taśma lepna 9x49cm, wykonana z włókniny poliestrowej 40g/m² oraz z folii PE27,5 mikronów, adhezyjność skórna 1,5N/25mm-1szt,; sterylna serweta do zabiegu cesarskiego cięcia o wymiarach 180x240cm,wykonana z chłonnego i mocnego laminatu dwuwarstwowego,nieprzemakalnego, zintegrowanego z nogawkami.Wczęści centralnej serwety znajduje się otwór o wymiarach 20x30x20cm , wypełniony folią chirurgiczną, poliuretanową o grubości minimum 0,025mm oraz paroprzepuszczalności min 1400g/m²/24h.Otwór ten okala worek z usztywnionym brzegiem do przechwytywania płynów.Worek posiada zawór do połaczenia drenu.Serweta wykonana z chłonnego i mocnegolaminatu nieprzemakalnego o gramaturze min. 63g/m² min. nieprzemakalności 150cm H2O dla strefy standardowej oraz min.350 dla strefy krytycznej, wytrzymałóść na rozrywanie min.150Kpa . Serweta bez dodatkowego owinięcia,- 1szt. Osłona na stolik Mayo 80x145mm, kolor czerwony z warstwą chłonną, wzmocniona -1 szt. rękawice chirurgiczne 7,0 PF. AQL poniżej 0,65 -2 pary; nr6,5 PF .AQL poniżej 0,65 -1para; nr 8 PA AQL poniżej 0,65 -1 para; Skalpel CS nr 24 z zabezpieczonym ostrzem, grawer rozmiaru i producenta na pojedynczym ostrzu -1szt.; gaziki z nitką RTG 10x10cm, 17nitkowe, 16 warstwowe -20 szt. Sterylny pełnochłonny fartuch chirurgiczny wykonany z włókniny typu SMS, max.35G/m² u góry , zapinany na rzep,rękawy wykończone elastycznym mankietem dł.min6cm ; troki łączone kartonikiem, sposób złożenia i konstrukcja pozwala na aplikację fartucha zapewniającą zachowanie sterylności zarówno z przodu jak i z tyłu operatora, kolor niebieski , rozmiar L--3szt.; sterylny pełnochłonny fartuch chirurgiczny wykonany z niebieskiej włókniny typu Spunlaced, 68g/m² zawierający pulpę celulozową i włókna poliestrowe, z tyłu zapinany na rzep , rękawy wykończone elastycznym poliestrowym mankietem o dł. min.5cm, troki łączone kartonikiem umożliwiającym zachowanie sterylności zarówno z tyłu jak i z przodu operatora, fartuch o podwyższonej odporności na wypychanie na sucho min. 230KPA , podwyższonej odporności na wypchanie na mokro min. 180KPA, odporność na przenikanie cieczy min. 25cm H2O, bez wzmocnień -1 szt Serweta 190x150cm, służąca jako owinięcie zestawu , wykonana z włókna 23g/m² , folia PE55 mikronów , poziom absorbcji ml/100cm² , 2,1ml-1szt. pojemna nerka 800ml, wykonana z przezroczystego polipropylenu --1szt.; Tupfer 40X40cm 20th z nitką RTG ; kleszczyki do dezynfekcji pola operacyjnego 19cm długości całkowitej, niebieskie --1szt. miska 250ml. z polipropylenu, transparentna -1szt. Ściereczki celulozowe --4 szt. | [5 empty] | 700 | zest. | 0 | 8% | 0
[8 empty] | RAZEM: | 0 |  | 0

## 6
Załącznik nr 2 - Specyfikacja techniczna - Pakiet nr 6
Lp. | Opis przedmiotu zamówienia | Producent | Nazwa handlowa | Nr katalogoy (REF) | Cena jednostkowa netto | Cena jednostkowa brutto | Ilość | Jednostka | Wartość netto | Stawka Vat | Wartość brutto
1 | Zestaw serwet uniwersalnych wykonanych z laminatu. Skład minimalny: a) serweta - ekran anestezjologiczny min 150 x 240cm wykończona taśmą samoprzylepną w środkowej części serwety - 1 szt. b) serwety boczne min 75 x 90cm wykończone taśmą lępną na całej długości dłuższego boku - 2 szt. c) serweta dolna min 175 x 175cm wykończona taśmą w środkowej części serwety - 1 szt. d)pokrowiec na stolik Mayo z mocnej foli ( grubośc min 60 mikronów,) z dodatkową zewnętrzną warstwą chłonną w górnej części pod narzędzia o wym min 65x 85 cm, wiskozowa wyściólka min. 27 g/m2, wym całk.min 79cm x 145cm -1 szt. e) ściereczki chłonne min 18 x 25 cm -min 4 szt. f) taśmy włókninowe max9 x49cm - 1szt. g) serweta owinięcie z laminatu nieprzemakalnego- min 150 x 190cm środkowa ,warstwa absorpcyjna- 65x190cm jako np przykrycie na stolik instrumentalny - 1 szt. serwety wykonane z laminatu dwuwarstwowego - grubość folii 40 mikronów wyściółki chłonnej min 23 g/m² | [5 empty] | 2000 | zest. | 0 | 8% | 0
2 | Zestaw serwet uniwersalnych II, Skład: a) serweta górna z taśmą samoprzylepną - ekran anestezjologiczny 240x150cm - 1szt. b) serwety boczne z taśmą samoprzylepną 90x75cm - 2szt. c) serweta dolna z taśmą samoprzylepną 175x175 xm - 1szt. d) Osłona na stolik mayo 79x145cm z warstwą chłonną 65x85cm, włóknina wiskozowa 27 g/m2, Folia PE 60 mikronów - 1 szt. e) dwuwarstwowa taśma lepna 9x49cm - 1szt. f) ściereczki chłonne celulozowe 18x25cm- 2 szt. g) serweta owinięcie 150 x 190cm - przykrycie na stolik instrumentalny - 1szt. Wymagania: Strefa krytyczna. Włóknina 23 g/m² Folia PE 40 mikronów Papier 20 g/m² Odporność na przenikanie cieczy powyżej 900 cm/h | [5 empty] | 500 | zest. | 0 | 8% | 0
[8 empty] | RAZEM: | 0 |  | 0

## 7
Załącznik nr 2 - Specyfikacja techniczna - Pakiet nr 7
Lp. | Opis przedmiotu zamówienia | Producent | Nazwa handlowa | Nr katalogoy (REF) | Cena jednostkowa netto | Cena jednostkowa brutto | Ilość | Jednostka | Wartość netto | Stawka Vat | Wartość brutto
1 | Kieszeń samoprzylepna do przechwytywania płynów w kształcie stożka, wyposażona w sztywnik i zawór do podłączenia drenu o wymiarach 60x60cm | [5 empty] | 400 | szt. |  | 8%
2 | Sterylna kieszeń samoprzylepna dwukomorowa, 40/35 cm i gramaturze 80 mikronów. | [5 empty] | 500 | szt. |  | 8%
[8 empty] | RAZEM: | 0 |  | 0

## 8
Załącznik nr 2 - Specyfikacja techniczna - Pakiet nr 8
Lp. | Opis przedmiotu zamówienia | Producent | Nazwa handlowa | Nr katalogoy (REF) | Cena jednostkowa netto | Cena jednostkowa brutto | Ilość | Jednostka | Wartość netto | Stawka Vat | Wartość brutto
1 | Fartuch chirurgiczny, wzmocniony, sterylny, zapinany na rzep w okolicy szyi, z rękawami zakończonymi elastycznymi mankietami, ultradźwiękowymi szwami z wzmocnieniami na rękawach i w części przedniej. Troki łączone kartonikiem. Wykonany z włókniny SMS o gramaturze min. 35 g/m2 max., wzmocnienia wykonane z dwu warstwowego laminatu , o gramaturze min. 38 g/m2, spełniający wymogi podwyższonego poziomu funkcjonalności normy EN 13795 1-3, ROZMIAR M | [5 empty] | 1000 | szt. | 0 | 8% | 0
2 | Fartuch chirurgiczny, wzmocniony, sterylny, zapinany na rzep w okolicy szyi, z rękawami zakończonymi elastycznymi mankietami, ultradźwiękowymi szwami z wzmocnieniami na rękawach i w części przedniej. Troki łączone kartonikiem. Wykonany z włókniny SMS o gramaturze min. 35 g/m2 max., wzmocnienia wykonane z dwu warstwowego laminatu , o gramaturze min. 38 g/m2, spełniający wymogi podwyższonego poziomu funkcjonalności normy EN 13795 1-3, ROZMIAR L | [5 empty] | 1500 | szt. | 0 | 8% | 0
3 | Fartuch chirurgiczny, wzmocniony, sterylny, zapinany na rzep w okolicy szyi, z rękawami zakończonymi elastycznymi mankietami, ultradźwiękowymi szwami z wzmocnieniami na rękawach i w części przedniej. Troki łączone kartonikiem. Wykonany z włókniny SMS o gramaturze min. 35 g/m2 max., wzmocnienia wykonane z dwu warstwowego laminatu , o gramaturze min. 38 g/m2, spełniający wymogi podwyższonego poziomu funkcjonalności normy EN 13795 1-3, ROZMIAR XL | [5 empty] | 5500 | szt. | 0 | 8% | 0
[8 empty] | RAZEM: | 0 |  | 0
Wymagane dwie bezzwrotne i bezpłatne próbki do każdej pozycji pakietu.

## 9
Załącznik nr 2 - Specyfikacja techniczna - Pakiet nr 9
Lp. | Opis przedmiotu zamówienia | Producent | Nazwa handlowa | Nr katalogoy (REF) | Cena jednostkowa netto | Cena jednostkowa brutto | Ilość | Jednostka | Wartość netto | Stawka Vat | Wartość brutto
1 | Sterylny zestaw do operacji brzuszno-kroczowych. Skład:serweta wykonana z laminatu nieprzemakalnego o wym. 240x280cm, zintegrowana z nogawicami oraz ekranem anastezjologicznym, w części brzusznej otwór 30x30cm, w części dolnej posiadająca eliptyczny otwór 12x15cm wraz z przysłaniającą go klapką 20x25cm, czerwona osłonka na stolik Mayo 80x145cm;dwuwarstwowa taśma samoprzylepna 9x49cm; ściereczki chłonne celulozowe 30x40cm - szt.;kieszeń dwukomorowa na ssak i koagulację 2x15x40cm, samoprzylepna ze sztywnikiem, całóść owinięta w serwetę 150x200cm, która może służyć jako przykrycie stolika; Wymagania-gramatura 63g/m²-laminat dwuwarstwowy, odporność na rozerwanie na sucho/mokro-180/155kpa w strefie krytycznej. odporność na przenikanie cieczy -min. 160cm H2O,absorbcja włókniny min 650 %, prędkość absorbcji-6cmᶾ/s | [5 empty] | 100 | szt. |  | 8%
2 | Zestaw do operacji tarczycy: 1/Obłożenie chirurgiczne do operacji tarczycy o wymiarach 200/280x350 z otworem samoprzylepnym o wymiarach 11x11cm - 1szt. 2/Osłona na stół narzędziowy o wymiarach 150x190cm z obszarem chłonnym o wymiarach 75x190cm służąca jako owinięcie zestawu - 1szt. 3/Taśma lepna 9x49cm, wykonana z włókniny poliestrowej 40g/2m² oraz folii PE 27,5 mikronów, adhezyjność skórna 1,5 N/25MM -1 szt, 4/ osłona na stolik Mayo 79x145cm z warstwą chłonną 65x85cm, folia PE 50 mikronów , włóknina wiskozowa 40g/m² , laminat , folia PE 80 mikronów -1szt ; 5/organizator przewodów - taśma samoprzylepna typu velcro , z możliwością przyklejania do obłożenia 2,5x30cm--1szt. 6/ręczniki chłonne o wymiarach 18x25cm -4szt WYMAGANIA: pozycje w sterefie krytycznej laminat zewnętrzny o gramaturze wyściółki chłonnej -min 23g/m² oraz grubości folii PE min.40 mikronów oraz serweta właściwa na całej powierzchni obłożenia-folia PE min 40mikronów oraz warstwa chłonna - min.22g/m² - laminat trójwarstwowy. -warstwa górna -gramatura min.23g/m² absorpcja 2,1 ml/dm², folia PE -min40 mikronów -warstwa dolna-gramatura min. 20g/m² , warstwa chłonna -min23g/m² , foliaPE min.55 mikronów , absorpcja min.2,1 ml/dm². | [5 empty] | 1000 | zest. |  | 8%
[8 empty] | RAZEM: | 0 |  | 0

## 10
Załącznik nr 2 - Specyfikacja techniczna - Pakiet nr 10
Lp. | Opis przedmiotu zamówienia | Rozmiar | Producent | Nazwa handlowa | Nr katalogoy (REF) | Cena jednostkowa netto | Cena jednostkowa brutto | Ilość | Jednostka | Wartość netto | Stawka Vat | Wartość brutto
1 | Serweta jałowa samoprzylepna do znieczulania przewodowego. | 75 cm x 90 cm | [5 empty] | 2000 | szt. | 0 | 8% | 0
2 | Serweta jałowa samoprzylepna do znieczulania przewodowego. | 60 cm x 75 cm | [5 empty] | 50 | szt. | 0 | 8% | 0
3 | Serweta jałowa dwustronna nieprzylepna. | 75 cm x 90 cm | [5 empty] | 6000 | szt. | 0 | 8% | 0
4 | Serweta jałowa z włókniny foliowanej na stolik instrumentariuszki. | 150 cm x 200 cm | [5 empty] | 13000 | szt. | 0 | 8% | 0
5 | Podkład higieniczny, nieprzemakalny na rolce, kolor biały. Wykonany z laminatu dwuwarstwowego (włóknina airlaid 100 % celuloza + folia PE) gramatura 37g/m2. Wyrób medyczny klasy I. | szerokość rolki 50cm, perforowany co 38 cm długość 50 m | [5 empty] | 200 | szt. | 0 | 8% | 0
6 | Prześcieradło ochronne na stół operacyjny „duże” | 100 cm x 235 cm | [5 empty] | 1500 | szt. | 0 | 8% | 0
7 | Prześcieradło do przykrycia pacjenta | 100 cm x 200-235 cm | [5 empty] | 1100 | szt | 0 | 8% | 0
[9 empty] | RAZEM: | 0 |  | 0
Pozycja 1 pakietu: Serweta jałowa w rozmiarze 75x90cm do znieczulania przewodowego z centralnie położonym otworem w rozmiarze 8-13cm, otoczonym warstwą samoprzylepną 14x20cm. Na krótszym boku serwety taśma samoprzylepna grubości 5cm na całej długości boku. Serweta wykonana z laminatu 2 lub 3 warstwowego (jedną z warstw stanowi folia PE), gramatura min. 56 g/m2. Wyrób zgodny z normą PN EN 13795 wymagania wysokie. Opakowanie jednostkowe posiada dwie samoprzylepne etykiety do wklejenia do protokołu medycznego. Minimalne parametry dla serwet, potwierdzone kartą techniczną gotowego wyrobu: odporność na przenikanie cieczy >260 cm H2O według PN EN 20811; wytrzymałość na wypychanie sucho/mokro > 220 kPa według PN EN ISO 13938-1; absorpcja > 180 g/m2 według PN EN ISO 9073-6
Pozycja 2 pakietu: Serweta jałowa w rozmiarze 60x75cm do znieczulania przewodowego z centralnie położonym otworem o średnicy 8cm, otoczonym warstwą samoprzylepną 12x16cm. W czterech rogach serwety taśma samoprzylepna w rozmiarze 5x6cm. Serweta wykonana z laminatu 2 lub 3 warstwowego (jedną z warstw stanowi folia PE), gramatura min. 56 g/m2. Wyrób zgodny z normą PN EN 13795 wymagania wysokie. Opakowanie jednostkowe posiada dwie samoprzylepne etykiety do wklejenia do protokołu medycznego. Minimalne parametry dla serwet, potwierdzone kartą techniczną gotowego wyrobu: odporność na przenikanie cieczy >260 cm H2O według PN EN 20811; wytrzymałość na wypychanie sucho/mokro > 220 kPa według PN EN ISO 13938-1; absorpcja > 180 g/m2 według PN EN ISO 9073-6
Pozycja 3 pakietu: Serweta jałowa w rozmiarze 75x90cm. Serweta wykonana z laminatu 2 lub 3 warstwowego (jedną z warstw stanowi folia PE), gramatura min. 56 g/m2. Wyrób zgodny z normą PN EN 13795 wymagania wysokie. Opakowanie jednostkowe posiada dwie samoprzylepne etykiety do wklejenia do protokołu medycznego. Minimalne parametry dla serwet, potwierdzone kartą techniczną gotowego wyrobu: odporność na przenikanie cieczy >260 cm H2O według PN EN 20811; wytrzymałość na wypychanie sucho/mokro > 220 kPa według PN EN ISO 13938-1; absorpcja > 180 g/m2 według PN EN ISO 9073-6
Pozycja 4 pakietu: Serweta jałowa w rozmiarze 150x200cm na stolik instrumentariuszki.Serweta wykonana z laminatu 2 lub 3 warstwowego (jedną z warstw stanowi folia PE), gramatura min. 56 g/m2. Wyrób zgodny z normą PN EN 13795 wymagania wysokie. Opakowanie jednostkowe posiada dwie samoprzylepne etykiety do wklejenia do protokołu medycznego. Minimalne parametry dla serwet, potwierdzone kartą techniczną gotowego wyrobu: odporność na przenikanie cieczy >260 cm H2O według PN EN 20811; wytrzymałość na wypychanie sucho/mokro > 220 kPa według PN EN ISO 13938-1; absorpcja > 180 g/m2 według PN EN ISO 9073-6
Pozycja 6 pakietu: Prześcieradło ochronne : o wymiarach szer x dł 100 x 210 (+- 5 cm);jednorazowy, sysokochłonny podkład o łaściwościach oddychających. Podkład złożony z : wartswy wierzcvhniej wykonany z miękkiej włókniny, warstwy środkowej w postaci rdzenia chłonnego oraz warstwy spodniej wykonanej z oddychającego i odpornego na przenikanie laminatu, składającego sie z zadrukowanej folii PE oraz włókniny. Rdzeń chłonny wykonany z trzech warstw: 2 zewnętrzne z chłonnej warstwy papierowej oraz środkowa część wykonana z superchłonnego polimeru z dużych SAP oraz pulpy chłonnej; Włóknina 14 g / m2 (+- 10%), chłonna warstwa papierowa : 13,5 g/m2 (+- 10%); rdzeń chłonny : 144 g/m2,(+- 10%); oddychająca folia PE z nadrukiem: 18g/m2; włoknina : 60 g/m2 . Nośność: 130-175 kg
Pozycja 7 pakietu: Prześcieradło do przykrycia pacjenta o kolorze białym i wymiarach 100 x 200 - 235 cm, wykonana z miękkiej, wytrzymałej na uszkodzenia mechaniczne włókniny spunlace o min. gramaturze 85 g/m2 (+- 15 %), pakowane w torebkę z foli PE, posiadającą , na stałe przymocowaną, etykietę samoprzylepną, zgodnie z wymaganiami normy PN-EN 1041 A1:2013-12, zawierającą następujące informacje: numer REF, nazwa produktu, rozmiar, LOT, znak CE,, data ważności (min. 3 lata) oraz nazwa producenta, produkt niesterylny

## 11
Załącznik nr 2 - Specyfikacja techniczna - Pakiet nr 11
Lp. | Opis przedmiotu zamówienia | Rozmiar | Producent | Nazwa handlowa | Nr katalogoy (REF) | Cena jednostkowa netto | Cena jednostkowa brutto | Ilość | Jednostka | Wartość netto | Stawka Vat | Wartość brutto
1 | Ściereczka chłonna sterylna do absorpcji płynów lub osuszania powierzchni i sprzętu o gramaturze 65g/m² Wykonana z celulozy lub innej chłonnej włókniny,pakowana w op zawierające 50 szt lub w przeliczeniu (zapotrzebowanie 20.000 szt = 400 op, jeśli po 50 szt/op LUB w przeliczeniu) | 30 cm x 40 cm +/-3cm | [5 empty] | 20000 | szt | 0 | 8% | 0
[9 empty] | RAZEM: | 0 |  | 0

## 12
Załącznik nr 2 - Specyfikacja techniczna - Pakiet nr 12
Lp. | Opis przedmiotu zamówienia | Rozmiar | Producent | Nazwa handlowa | Nr katalogoy (REF) | Cena jednostkowa netto | Cena jednostkowa brutto | Ilość | Jednostka | Wartość netto | Stawka Vat | Wartość brutto
| Jednorazowy, jałowy, pełnobarierowy, fartuch chirurgiczny standard PLUS wykonany z włókniny hydrofobowej typu SMS o gramaturze 35 g/m2 wzmocniony na rękawach, w okolicy brzucha i klatki piersiowej, chłonnym i nieprzemakalnym dwuwarstwowym laminatem o gramaturze 40 g/m2. Rękaw zakończony elastycznym mankietem z dzianiny. Tylne części fartucha zachodzą na siebie. Posiada 4 wszywane troki o długości min.45 cm, 2 zewnętrzne troki umiejscowione w specjalnym kartoniku umożliwiajacym zawiązanie ich zgodnie z procedurami postępowania aseptycznego. Dodatkowo zapięcie w okolicy karku na rzep o długości 12,5 - 13 cm na jednej częsci farucha i 6,5 -7,5 cm na drugiej części fartucha. Szwy wykonane techniką ultradźwiękową. Oznaczenie rozmiaru poprzez kolorową lamówkę oraz nadruk z rozmiarówką, zgodnością z normą 13795 i zakresie procedur widoczny zaraz po wyjęciu fartucha z opakowania. Do każdego fartucha dołączone dwa ręczniki o wymiarach 30 cm x 30 cm, gramatura min. 56 g/m². Fartuch wraz z ręcznikami zawinięty w serwetkę włókninową o wymiarach 60 cm x 60 cm. Odporność na przenikanie cieczy 66 cm H2O, wytrzymałość na wypychanie na sucho 210 kPa, wytrzymałość na rozciąganie na mokro 91.6 N - parametry w strefie krytycznej. Opakowanie typu papier-folia, posiadające 4 naklejki typu TAG, służące do wklejenia w dokumentacji medycznej. Spełnia wymagania aktualnej normy PN-EN 13795-1:2019. | M | [5 empty] | 1200 | szt | 0 | 8% | 0
|  | L | [5 empty] | 200 | szt | 0 | 8% | 0
|  | XL | [5 empty] | 1200 | szt | 0 | 8% | 0
1 | Jednorazowe ściereczki do osuszania ciała. Stosowane również do osuszania powierzchni płaskich oraz sprzętu i urządzeń. Wykonane z włókien 100% celulozy skondensowanych przy użyciu technologii Airlaid, rozmiar 30cm x 40cm, gramatura 60g/m2, grubość 0.95mm, opakowanie a'50 sztuk (lub w przeliczeniu) zgrzewane w folię z nadrukowanymi danymi: rozmiarem, gramaturą, nazwą producenta. Produkt pozbawiony latexu. Jednorazowego użytku. Niesterylne | 30 cm x 40 cm | [5 empty] | 15000 | szt (lub 300 op, jeśli po 50 sztuk/op lub w przeliczeniu ) | 0 | 8% | 0
[9 empty] | RAZEM: | 0 |  | 0
Wymagane dwie bezzwrotne i bezpłatne próbki do każdej pozycji pakietu.

## 13
Załącznik nr 2 - Specyfikacja techniczna - Pakiet nr 13
Lp. | Opis przedmiotu zamówienia | Producent | Nazwa handlowa | Nr katalogoy (REF) | Cena jednostkowa netto | Cena jednostkowa brutto | Ilość | Jednostka | Wartość netto | Stawka Vat | Wartość brutto
1 | Folia sterylna na mikroskop operacyjny OPMI pro Ergo firmy Zeiss. Folia musi być mocna, elastyczna, odporna na rozerwanie, z przezroczystą osłoną, pokrytą niebieską powłoką zapobiegającą refleksom i odbiciom pryzmatycznego światła, wyposażona w trzy wyprowadzenia na podglądy; rozmiar optyki 65 mm x 82 in; rozmiar 117 x 254 cm. Folia nie może wydzielać intensywnego zapachu. i nie zawierać lateksu | [5 empty] | 30 | szt. | 0 | 8% | 0
[8 empty] | RAZEM: | 0 |  | 0
Wymagane dwie bezzwrotne i bezpłatne próbki do każdej pozycji pakietu.

## 14
Załącznik nr 2 - Specyfikacja techniczna - Pakiet nr 14
Lp. | Opis przedmiotu zamówienia | Producent | Nazwa handlowa | Nr katalogoy (REF) | Cena jednostkowa netto | Cena jednostkowa brutto | Ilość | Jednostka | Wartość netto | Stawka Vat | Wartość brutto
1 | Kleszczyki anatomiczne zagięte typu Halsted-Mosquito 12,5 (+- 1 cm) , sterylne, jednorazowe, metalowe, pakowane pojedyńczo w kartonach po 25 szt lub w przeliczeniu | [5 empty] | 150 | szt. | 0 | 8% | 0
2 | Pęseta chirurgiczna standardowa prosta 14 cm (+-1 cm), sterylne, pakowane pojedyńczo, jednorazowe, metalowe | [5 empty] | 150 | szt. | 0 | 8% | 0
[8 empty] | RAZEM: | 0 |  | 0
Wymagane dwie bezzwrotne i bezpłatne próbki do każdej pozycji pakietu.